## Sheet1
序号 | 所属模块 | 名称 | 规格型号 | 数量 | 单位 | 参考链接 | 备注
1 | 雷达 | 蓝海40m单线激光网口雷达 | LDS-50C-C30E | 1 | 个 | https://detail.tmall.com/item.htm?abbucket=15&id=670105361941&ns=1&skuId=4998133087692&spm=a21n57.1.0.0.84be523c9XVvoY
2 | 雷达 | 镭神25m激光串口雷达 | N10P | 1 | 个 | https://item.taobao.com/item.htm?abbucket=17&id=661905067052&ns=1&skuId=5100312911950&spm=a21n57.1.0.0.7954523cFb5GtM
3 | 电机 | 微雪直驱伺服电机 | DDSM115 | 2 | 台 | https://item.taobao.com/item.htm?_u=m209b8sqklf7e5&id=692477501151&spm=a1z09.2.0.0.238b2e8dYj4JwI&skuId=5184823387964
4 | 工控机 | N100 mini主机电脑 | T8PLUS-8G内存-128GB存储 | 1 | 台 | https://item.taobao.com/item.htm?_u=l209b8sqkl6bb5&id=690024926005&sku_properties=5919063:25703169219&spm=a1z09.2.0.0.533a2e8dcV89pz
5 | 电池相关 | 14.8V锂电池组 | 10500mAh | 1 | 组 | https://item.taobao.com/item.htm?_u=l209b8sqkle3cb&id=723067674262&spm=a1z09.2.0.0.533a2e8dcV89pz
6 | 主控板模块 | 合宙ESP32S3开发板 | 8MPSRAM+16MFLASH | 1 | 个 | https://item.taobao.com/item.htm?_u=m209b8sqklf226&id=696836421009&spm=a1z09.2.0.0.238b2e8dYj4JwI
7 | 主控板模块 | 有人双串口转以太网模块 | USR-TCP232-E | 1 | 个 | https://detail.tmall.com/item.htm?_u=m209b8sqklc9fc&id=19968630199&spm=a1z09.2.0.0.238b2e8dYj4JwI
8 | 主控板模块 | KCUT485转UART模块 | TD321D485H-A | 1 | 个 | https://detail.tmall.com/item.htm?_u=m209b8sqkl5fd1&id=616272504011&spm=a1z09.2.0.0.238b2e8dYj4JwI
9 | 主控板模块 | DC-DC mini560降压稳压电源模块 | 12V输出 | 1 | 个 | https://item.taobao.com/item.htm?_u=m209b8sqkl0f66&id=633971374073&spm=a1z09.2.0.0.238b2e8dYj4JwI
10 | 外设 | 淘晶驰X2系列4英寸电容触摸串口屏 | 串口屏TJC4848X240_011C_Y | 1 | 个 | https://item.taobao.com/item.htm?_u=m209b8sqkl368c&id=688207991808&spm=a1z09.2.0.0.238b2e8dYj4JwI&skuId=5076520715460
11 | 外设 | 宏科电防水圆形电压电量表双显表 | 16V四串锂电池显示 | 1 | 个 | https://item.taobao.com/item.htm?_u=m209b8sqklb6fb&id=623654981055&spm=a1z09.2.0.0.238b2e8dYj4JwI
12 | 外设 | LA38系列带符号按钮自锁复位 | LA38绿底启动升级款（银点） | 1 | 个 | https://item.taobao.com/item.htm?_u=m209b8sqkl3461&id=563811719494&sku_properties=1627207:28338&spm=a1z09.2.0.0.238b2e8dYj4JwI
13 | 外设 | USB一公转二母数据延长线 | 1m | 1 | 根 | https://item.taobao.com/item.htm?_u=m209b8sqkl4fc1&id=639741255459&spm=a1z09.2.0.0.4b802e8dJ1Mi7y
14 | 外设 | KCD4船型开关 | 4脚2档红灯/铁脚 | 1 | 个 | https://item.taobao.com/item.htm?_u=m209b8sqkl44ed&id=546456098014&spm=a1z09.2.0.0.4b802e8dJ1Mi7y
15 | 外设 | DC-099 DC电源插座 | 5.5-2.1mm 全铜 | 1 | 个 | https://item.taobao.com/item.htm?_u=m209b8sqkld613&id=532739454749&spm=a1z09.2.0.0.4b802e8dJ1Mi7y
16 | 连接件 | 圆形M3金属柱 | M3*20+M3*40+M3*60单通 | 若干 |  | https://item.taobao.com/item.htm?_u=m209b8sqkl6134&id=711317105034&spm=a1z09.2.0.0.238b2e8dYj4JwI | 可视结构需要增减
17 | 连接件 | 不锈钢大平头倒边十字螺丝 | M3*12+M3*16+M4*14 | 若干 |  | https://detail.tmall.com/item.htm?_u=m209b8sqklc6d1&id=624099800280&spm=a1z09.2.0.0.4b802e8dJ1Mi7y
18 | 悬挂与支撑结构 | 万向轮 | 1.25寸TPE万向轮 | 4 | 个 | https://item.taobao.com/item.htm?_u=m209b8sqklcbe5&id=566448599482&spm=a1z09.2.0.0.238b2e8dYj4JwI
19 | 悬挂与支撑结构 | 直线滑块轴承 | SCS8UU | 4 | 个 | https://item.taobao.com/item.htm?_u=m209b8sqkl47ef&id=560816782190&spm=a1z09.2.0.0.238b2e8dYj4JwI&sku_properties=122276018:20213
20 | 悬挂与支撑结构 | 镀铬棒光轴 | 8*80*两头M4牙 | 4 | 根 | https://item.taobao.com/item.htm?_u=m209b8sqklb9d4&id=727844415964&spm=a1z09.2.0.0.238b2e8dYj4JwI
21 | 悬挂与支撑结构 | 弹簧 | 1.2*13*50弹簧钢 | 4 | 个 | https://detail.tmall.com/item.htm?_u=m209b8sqkl4784&id=636771575448&spm=a1z09.2.0.0.4b802e8dJ1Mi7y
22 | 电池相关 | 16.8V锂电池充电器 | 16.8V3A 5.5*2.5mm | 1 | 个 | https://item.taobao.com/item.htm?_u=m209b8sqkl8316&id=581011361703&spm=a1z09.2.0.0.238b2e8dYj4JwI
23 | 线材相关 | 航模耐高温特软硅胶线 | 16AWG/1.5平方（5米） | 若干 |  | https://item.taobao.com/item.htm?_u=m209b8sqkl58fc&id=607953162190&spm=a1z09.2.0.0.238b2e8dYj4JwI
24 | 钣金加工 | 铝合金板加工定做 | 5052铝板加工定做加氧化和拉丝 | 3 | 片 | https://item.taobao.com/item.htm?_u=m209b8sqkl5ee2&id=638490665708&spm=a1z09.2.0.0.238b2e8dYj4JwI